## 5. Rozpočet s výkazem výměr a p
ROZPOČET S VÝKAZEM VÝMĚR
PŘÍLOHA č. 1
Objekt: RYTÍŘSKÉ HRADIŠTĚ NA POZ. 942/80 - HRAD- TESAŘSKÉ PRÁCE |  |  |  |  | JKSO:
EČO:
Objednatel: |  |  |  |  | Zpracoval: ERŠILOVÁ
Zhotovitel: |  |  |  |  | Datum: 25.3.2013
P.Č. | KCN | Kód položky | Popis | MJ | Množství celkem | Cena jednotková | Cena celkem
1 | 2 | 3 | 4 | 5 | 6 | 7 | 8
|  | PSV | Práce a dodávky PSV
|  | 762 | Konstrukce tesařské
1 | 762 | 762081150 | Hoblování řeziva | m3 | 9.489
|  |  | " specifikované řezivo dle impregnace " 9,489 |  | 9.489
2 | 762 | 762083111 | Impregnace řeziva proti dřevokaznému hmyzu a houbám máčením třída ohrožení 1 a 2 | m3 | 9.489
|  |  | "stěny" 1,6 |  | 1.6
|  |  | "zábr + schody" 1,889 |  | 1.889
|  |  | "podlaha" 6,6/1,1 |  | 6
|  |  | Součet |  | 9.489
3 | 762 | 76208510 | Montáž + dod kovových spoj prvků včetně dlabání nebo frézování | kpl | 1
4 | 762 | 7620861111 | Montáž + dod ocelové kotvící botky | kus | 16
|  |  | 16 |  | 16
5 | 762 | 762132135 | Montáž bednění stěn z hoblovaných prken na sraz | m2 | 50
|  |  | "opláš amfiteátr" 40,0 |  | 40
|  |  | "opláš cimbuří" 10,0 |  | 10
|  |  | Součet |  | 50
6 | 605 | 6051511101 | řezivo jehličnaté boční prkno jakost I.-II. 2 - 3 cm | m3 | 1.76
|  |  | "amfiteátr" 40,0*0,032*1,1 |  | 1.408
|  |  | "cimbuří" 10,0*0,032*1,1 |  | 0.352
|  |  | Součet |  | 1.76
7 | 762 | 762195000 | Spojovací prostředky pro montáž stěn, příček, bednění stěn | m3 | 1.6
|  |  | 1,76/1,1 |  | 1.6
8 | 762 | 762211240 | Montáž schodiště přímočarého z fošen s podstupnicemi šířka ramene do 1,5 m | m | 10
|  |  | " amfiteátr" 5,0*2 |  | 10
9 | 605 | 6051102101 | řezivo jehličnaté - středové SM tl. 33-100 mm, jakost II, 2 - 3,5 m schodiště | m3 | 0.177
|  |  | "amfiteátr" ((0,14+0,28)*0,6*16)*0,04*1,1 |  | 0.177
10 | 762 | 762222141 | Montáž zábradlí rovného osové vzdálenosti sloupků do 1500 mm | m | 47.777
|  |  | "v 0,9m s mezerou" 4,0/0,9 |  | 4.444
|  |  | "v 2,0m plné" 20,0/2 |  | 10
|  |  | " v 0,9m rampa" 30,0/0,9 |  | 33.333
|  |  | Součet |  | 47.777
11 | 605 | 605151110 | řezivo jehličnaté boční prkno jakost I.-II. 2 - 3 cm | m3 | 1.901
|  |  | "zábradlí" (4,0+20,0+30,0)*0,032*1,1 |  | 1.901
12 | 762 | 762295001 | Spojovací prostředky pro montáž schodiště a zábradlí | m3 | 1.889
|  |  | (0,177+1,901)/1,1 |  | 1.889
13 | 762 | 76234101 | Montáž + dodávka střechy věže osmistranný jehlan v 3150 mm- (krokve + lprkna + spoj prostř) | m2 | 20
|  |  | 20,0 |  | 20
14 | 762 | 762523108 | Položení podlahy z hoblovaných fošen na sraz | m2 | 90
|  |  | "rampa tl. 60 mm" 60,0 |  | 60
|  |  | " amfiteátr tl. 80 mm" 30,0 |  | 30
|  |  | Součet |  | 90
15 | 605 | 605110210 | řezivo jehličnaté - středové SM tl. 33-100 mm, jakost II, 2 - 3,5 m | m3 | 6.6
|  |  | "rampa" 60,0*0,06*1,1 |  | 3.96
|  |  | "amfiteátr" 30,0*0,08*1,1 |  | 2.64
|  |  | Součet |  | 6.6
16 | 762 | 762595001 | Spojovací prostředky pro položení dřevěných podlah a zakrytí kanálů | m2 | 90
|  |  | 60,0+30,0 |  | 90
17 | 762 | 762713110 | Montáž prostorové vázané kce z hraněného řeziva průřezové plochy do 120 cm2 | m | 105.025
"zavětrování sloupů 100/100"
|  |  | 5,0*4+4,35*4+4,0*4 |  | 53.4
"vzpěra 100/100"
|  |  | 1,5*7+1,0*8+1,0*20 |  | 38.5
"vzpěry amfiteátru"
|  |  | 0,375*35 |  | 13.125
|  |  | Součet |  | 105.025
18 | 605 | 605120010 | řezivo jehličnaté hranol - lepené smrkové profily KVH 100/100 mm | m3 | 1.155
|  |  | "100/100" 105,025*0,1*0,1*1,1 |  | 1.155
19 | 762 | 762713130 | Montáž prostorové vázané kce z hraněného řeziva průřezové plochy do 288 cm2 | m | 78.4
|  |  | "sloup 150/150" 4,2*8+2,2*7 |  | 49
|  |  | "věž" 3,0*1 |  | 3
|  |  | "průvlak 150/150" 2,2*12 |  | 26.4
|  |  | Součet |  | 78.4
20 | 605 | 605121210 | řezivo jehličnaté hranol - lepené smrkové profily KVH 150/150 mm | m3 | 1.94
|  |  | 78,4*0,15*0,15*1,1 |  | 1.94
21 | 762 | 762713140 | Montáž prostorové vázané kce z hraněného řeziva průřezové plochy do 450 cm2 | m | 44.4
|  |  | "průvlak 150/300" 4,5*2 |  | 9
|  |  | "průvlak šikmý 150/300" 4,2*7 |  | 29.4
|  |  | Mezisoučet |  | 38.4
|  |  | "průvlak 150/200" 1,5*4 |  | 6
|  |  | Součet |  | 44.4
22 | 605 | 6051212101 | řezivo jehličnaté hranol - lepené smrkové profily KVH 150/300 | m3 | 1.901
|  |  | 38,4*0,15*0,3*1,1 |  | 1.901
|  |  | Součet |  | 1.901
23 | 605 | 60512121011 | řezivo jehličnaté hranol - lepené smrkové profily KVH 150/200 | m3 | 0.198
|  |  | 6,0*0,15*0,2*1,1 |  | 0.198
|  |  | Součet |  | 0.198
24 | 762 | 762795000 | Spojovací prostředky pro montáž prostorových vázaných kcí | m3 | 4.722
|  |  | (1,155+1,94+2,099)/1,1 |  | 4.722
|  | 765 | Konstrukce pokrývačské
25 | 765 | 765151003 | Montáž krytiny bitumenové ze šindelů na bednění sklonu přes 30° | m2 | 20
26 | 628 | 628650020 | šindel asfaltový obdélník | m2 | 20.4
|  |  | 20,0*1,02 |  | 20.4
27 | 765 | 765191001 | Montáž pojistné hydroizolační fólie kladené ve sklonu do 20° lepením na bednění nebo izolaci | m2 | 20
28 | 283 | 283292950 | membrána podstřešní hydroizolační 150 g/m2 s aplikovanou spojovací páskou | m2 | 21
|  |  | 20,0*1,05 |  | 21
29 | 765 | 765191091 | Příplatek k cenám montáže pojistné hydroizolační fólie za sklon přes 30° | m2 | 20
Celkem