## 5. Rozpočet s výkazem výměr a p
ROZPOČET S VÝKAZEM VÝMĚR
PŘÍLOHA č. 2
Objekt: RYTÍŘSKÉ HRADIŠTĚ NA POZ. 942/80 - SEVERNÍ BRÁNA- TESAŘSKÉ PRÁCE |  |  |  |  | JKSO:
EČO:
Objednatel: |  |  |  |  | Zpracoval: ERŠILOVÁ
Zhotovitel: |  |  |  |  | Datum: 25.3.2013
P.Č. | KCN | Kód položky | Popis | MJ | Množství celkem | Cena jednotková | Cena celkem
1 | 2 | 3 | 4 | 5 | 6 | 7 | 8
|  | PSV | Práce a dodávky PSV
|  | 762 | Konstrukce tesařské
1 | 762 | 762081150 | Hoblování řeziva | m3 | 4.627
" specifikované řezivo dle impregnace"
|  |  | 4,627 |  | 4.627
2 | 762 | 762083111 | Impregnace řeziva proti dřevokaznému hmyzu a houbám máčením třída ohrožení 1 a 2 | m3 | 4.627
|  |  | "stěny" 0,80 |  | 0.8
|  |  | "zábr + schody" 2,507 |  | 2.507
|  |  | "podlaha" 1,452/1,1 |  | 1.32
|  |  | Součet |  | 4.627
3 | 762 | 76208510 | Montáž + dod kovových spoj prvků včetně dlabání nebo frézování | kpl | 1
4 | 762 | 7620861111 | Montáž + dod ocelové kotvící botky | kus | 16
|  |  | 16 |  | 16
5 | 762 | 762132135 | Montáž bednění stěn z hoblovaných prken na sraz | m2 | 25
|  |  | " bariéra v. 1,4 m" 20,0 |  | 20
|  |  | "vývěsný štít" 5,0 |  | 5
|  |  | Součet |  | 25
6 | 605 | 6051511101 | řezivo jehličnaté boční prkno jakost I.-II. 2 - 3 cm | m3 | 0.88
|  |  | "bariéra" 20,0*0,032*1,1 |  | 0.704
|  |  | "štít" 5,0*0,032*1,1 |  | 0.176
|  |  | Součet |  | 0.88
7 | 762 | 762195000 | Spojovací prostředky pro montáž stěn, příček, bednění stěn | m3 | 0.8
|  |  | 0,88/1,1 |  | 0.8
8 | 762 | 762211240 | Montáž schodiště přímočarého z fošen s podstupnicemi šířka ramene do 1,5 m | m | 9.5
|  |  | " schod 2" 4,5 |  | 4.5
|  |  | " schod 3" 5,0 |  | 5
|  |  | Součet |  | 9.5
9 | 605 | 6051102101 | řezivo jehličnaté - středové SM tl. 33-100 mm, jakost II, 2 - 3,5 m schodiště | m3 | 0.384
|  |  | "schod 2" (0,3+0,155)*0,8*12*0,04*1,1 |  | 0.192
|  |  | " schod 3" (0,3+0,155)*0,8*12*0,04*1,1 |  | 0.192
|  |  | Součet |  | 0.384
10 | 762 | 762222141 | Montáž zábradlí rovného osové vzdálenosti sloupků do 1500 mm | m | 65.818
|  |  | " sch 2-v 0,9m " 4,5*2 |  | 9
|  |  | "sch 3 -v 0,9m" 5,0*2 |  | 10
|  |  | "zábradlí prkna v. 0,9 m" 36,0/0,9 |  | 40
|  |  | "zábradlí mplné v 2,2 m" 15,0/2,2 |  | 6.818
|  |  | Součet |  | 65.818
11 | 605 | 60514101 | řezivo jehličnaté hraněné jakost I impregnované - zábradlí | m3 | 0.726
|  |  | "sch 2" (4,5*2+0,9*4+1,2*3)*2*0,1*0,1*1,1 |  | 0.356
|  |  | " sch 3" (5,0*2+0,8*4+1,2*3)*2*0,1*0,1*1,1 |  | 0.37
|  |  | Součet |  | 0.726
12 | 605 | 605151110 | řezivo jehličnaté boční prkno jakost I.-II. 2 - 3 cm | m3 | 1.648
13 | 762 | 762295001 | Spojovací prostředky pro montáž schodiště a zábradlí | m3 | 2.507
|  |  | (0,384+0,726+1,648)/1,1 |  | 2.507
14 | 762 | 76234101 | Montáž + dodávka střechy věže jehlan v 700 mm- (krokve + prkna + spoj prostř) | m2 | 14.4
|  |  | 2,0*1,2/2*4*3 |  | 14.4
15 | 762 | 762523108 | Položení podlahy z hoblovaných fošen na sraz | m2 | 22
|  |  | " ochozy tl. 60 mm" 22,0 |  | 22
|  |  | Součet |  | 22
16 | 605 | 605110210 | řezivo jehličnaté - středové SM tl. 33-100 mm, jakost II, 2 - 3,5 m | m3 | 1.452
|  |  | "ochozy" 22,0*0,06*1,1 |  | 1.452
|  |  | Součet |  | 1.452
17 | 762 | 762595001 | Spojovací prostředky pro položení dřevěných podlah a zakrytí kanálů | m2 | 22
|  |  | 22,0 |  | 22
18 | 762 | 762713110 | Montáž prostorové vázané kce z hraněného řeziva průřezové plochy do 120 cm2 | m | 148
"zavětrování sloupů 100/100"
|  |  | 5,0*12 |  | 60
"zavětr podlahy 100/100"
|  |  | 5,0*8 |  | 40
"zavetr zábradlí"
|  |  | 4,0*12 |  | 48
|  |  | Součet |  | 148
19 | 605 | 605120010 | řezivo jehličnaté hranol - lepené smrkové profily KVH 100/100 mm | m3 | 1.628
|  |  | "100/100" 148,0*0,1*0,1*1,1 |  | 1.628
20 | 762 | 762713130 | Montáž prostorové vázané kce z hraněného řeziva průřezové plochy do 288 cm2 | m | 131.2
|  |  | "sloup 150/150" 4,2*16 |  | 67.2
|  |  | "průvlak 150/150" 2,0*32 |  | 64
|  |  | Součet |  | 131.2
21 | 605 | 605121210 | řezivo jehličnaté hranol - lepené smrkové profily KVH 150/150mm | m3 | 3.247
|  |  | 131,2*0,15*0,15*1,1 |  | 3.247
22 | 762 | 762795000 | Spojovací prostředky pro montáž prostorových vázaných kcí | m3 | 4.432
|  |  | (1,628+3,247)/1,1 |  | 4.432
|  | 765 | Konstrukce pokrývačské
23 | 765 | 765151003 | Montáž krytiny bitumenové ze šindelů na bednění sklonu přes 30° | m2 | 14.4
|  |  | 14,4 |  | 14.4
24 | 628 | 628650020 | šindel asfaltový obdélník | m2 | 14.688
|  |  | 14,4*1,02 |  | 14.688
25 | 765 | 765191001 | Montáž pojistné hydroizolační fólie kladené ve sklonu do 20° lepením na bednění nebo izolaci | m2 | 14.4
|  |  | 14,4 |  | 14.4
26 | 283 | 283292950 | membrána podstřešní hydroizolační 150 g/m2 s aplikovanou spojovací páskou | m2 | 15.12
|  |  | 14,4*1,05 |  | 15.12
27 | 765 | 765191091 | Příplatek k cenám montáže pojistné hydroizolační fólie za sklon přes 30° | m2 | 14.4
|  |  | 14,4 |  | 14.4
Celkem