## 5. Rozpočet s výkazem výměr a p
ROZPOČET S VÝKAZEM VÝMĚR
PŘÍLOHA Č. 4
Objekt: RYTÍŘ. HRADIŠTĚ NA POZ. 942/80 - VÝCHODNÍ BRÁNA |  |  |  |  | JKSO:
EČO:
Objednatel: |  |  |  |  | Zpracoval: ERŠILOVÁ
Zhotovitel: |  |  |  |  | Datum: 25.3.2013
P.Č. | KCN | Kód položky | Popis | MJ | Množství celkem | Cena jednotková | Cena celkem
1 | 2 | 3 | 4 | 5 | 6 | 7 | 8
|  | PSV | Práce a dodávky PSV
|  | 762 | Konstrukce tesařské
1 | 762 | 762081150 | Hoblování řeziva | m3 | 1.195
" specifikované řezivo dle impregnace"
|  |  | 1,195 |  | 1.195
2 | 762 | 762083111 | Impregnace řeziva proti dřevokaznému hmyzu a houbám máčením třída ohrožení 1 a 2 | m3 | 1.195
|  |  | "stěny" 0,32 |  | 0.32
|  |  | "zábr " 0,192 |  | 0.192
|  |  | "podlaha" (0,67+0,081)/1,1 |  | 0.683
|  |  | Součet |  | 1.195
3 | 762 | 76208510 | Montáž + dod kovových spoj prvků včetně dlabání nebo frézování | kpl | 1
4 | 762 | 7620861111 | Montáž + dod ocelové kotvící botky | kus | 8
|  |  | 8 |  | 8
5 | 762 | 762132135 | Montáž bednění stěn z hoblovaných prken na sraz | m2 | 10
|  |  | " stěna" 10,0 |  | 10
|  |  | Součet |  | 10
6 | 605 | 6051511101 | řezivo jehličnaté boční prkno jakost I.-II. 2 - 3 cm | m3 | 0.352
|  |  | "stěna" 10,0*0,032*1,1 |  | 0.352
|  |  | Součet |  | 0.352
7 | 762 | 762195000 | Spojovací prostředky pro montáž stěn, příček, bednění stěn | m3 | 0.32
|  |  | 0,352/1,1 |  | 0.32
8 | 762 | 762222141 | Montáž zábradlí rovného osové vzdálenosti sloupků do 1500 mm | m | 6.667
|  |  | "v zábradlí ochozu v 0,9 m" 6,0/0,9 |  | 6.667
|  |  | Součet |  | 6.667
9 | 605 | 605151110 | řezivo jehličnaté boční prkno jakost I.-II. 2 - 3 cm | m3 | 0.211
|  |  | "zábradlí" 6,0*0,032*1,1 |  | 0.211
10 | 762 | 762295001 | Spojovací prostředky pro montáž schodiště a zábradlí | m3 | 0.192
|  |  | 0,211/1,1 |  | 0.192
11 | 762 | 76234101 | Montáž + dodávka střechy věže jehlan v 700 mm- (krokve + prkna + spoj prostř) | m2 | 10
|  |  | 10 |  | 10
12 | 762 | 762523108 | Položení podlahy z hoblovaných fošen na sraz | m2 | 7.6
|  |  | "podlaha tl. 60 mm" 4,0 |  | 4
|  |  | "plošina tl. 80 mm" 3,6 |  | 3.6
|  |  | Součet |  | 7.6
13 | 605 | 605110210 | řezivo jehličnaté - středové SM tl. 33-100 mm, jakost II, 2 - 3,5 m | m3 | 0.607
|  |  | 4,0*0,06*1,1 |  | 0.264
|  |  | 3,9*0,08*1,1 |  | 0.343
|  |  | Součet |  | 0.607
14 | 762 | 762526110 | Položení polštáře pod podlahy při osové vzdálenosti 65 cm | m2 | 5.1
|  |  | "nástup plošina" 1,7*3 |  | 5.1
15 | 605 | 605120110 | řezivo jehličnaté hranol jakost I nad 120 cm2 | m3 | 0.081
|  |  | " nástup plošina 120/120" 1,7*3*0,12*0,12*1,1 |  | 0.081
16 | 762 | 762595001 | Spojovací prostředky pro položení dřevěných podlah a zakrytí kanálů | m2 | 3.6
|  |  | 3,6 |  | 3.6
17 | 762 | 762713110 | Montáž prostorové vázané kce z hraněného řeziva průřezové plochy do 120 cm2 | m | 44
|  |  | "zavětrování sloupů 100/100" 5,0*3 |  | 15
|  |  | "zavětr podlaha 100/100" 5,0*1 |  | 5
|  |  | "zavětr zábr 100/100" 4,0*6 |  | 24
|  |  | Součet |  | 44
18 | 605 | 605120010 | řezivo jehličnaté hranol - lepené smrkové profily KVH 100/100 mm | m3 | 0.484
|  |  | "100/100" 44,00*0,1*0,1*1,1 |  | 0.484
19 | 762 | 762713130 | Montáž prostorové vázané kce z hraněného řeziva průřezové plochy do 288 cm2 | m | 42.9
|  |  | "sloup 150/150" 2,7*7 |  | 18.9
|  |  | "průvlak 150/150" 24,0 |  | 24
|  |  | Součet |  | 42.9
20 | 605 | 605121210 | řezivo jehličnaté hranol lepené smrkové profily KVH 150/150 mm | m3 | 1.062
|  |  | 42,9*0,15*0,15*1,1 |  | 1.062
21 | 762 | 762733120 | Montáž prostorové vázané kce z kulatiny průřezové plochy do 224 cm2 sloupy | m | 2.3
|  |  | "průřez 15 cm" 1,0+1,3 |  | 2.3
22 | 605 | 6051211301 | řezivo - kulatina prům 15 cm | m3 | 0.045
|  |  | 3,14*0,075*0,075*(1,0+1,3)*1,1 |  | 0.045
23 | 762 | 762795000 | Spojovací prostředky pro montáž prostorových vázaných kcí | m3 | 1.446
|  |  | (0,484+1,062+0,045)/1,1 |  | 1.446
|  | 765 | Konstrukce pokrývačské
24 | 765 | 765151003 | Montáž krytiny bitumenové ze šindelů na bednění sklonu přes 30° | m2 | 10
|  |  | 10 |  | 10
25 | 628 | 628650020 | šindel asfaltový obdélník | m2 | 10.2
|  |  | 10,0*1,02 |  | 10.2
26 | 765 | 765191001 | Montáž pojistné hydroizolační fólie kladené ve sklonu do 20° lepením na bednění nebo izolaci | m2 | 10
|  |  | 10,0 |  | 10
27 | 283 | 283292950 | membrána podstřešní hydroizolační 150 g/m2 s aplikovanou spojovací páskou | m2 | 10.5
|  |  | 10,0*1,05 |  | 10.5
28 | 765 | 765191091 | Příplatek k cenám montáže pojistné hydroizolační fólie za sklon přes 30° | m2 | 10
|  |  | 10,0 |  | 10
Celkem