## 5. Rozpočet s výkazem výměr a p
ROZPOČET S VÝKAZEM VÝMĚR
PŘÍLOHA č. 3
Objekt: RYTÍŘ. HRADIŠTĚ NA POZ. 942/80 - ZÁPADNÍ BRÁNA |  |  |  |  | JKSO:
EČO:
Objednatel: |  |  |  |  | Zpracoval: ERŠILOVÁ
Zhotovitel: |  |  |  |  | Datum: 25.3.2013
P.Č. | KCN | Kód položky | Popis | MJ | Množství celkem | Cena jednotková | Cena celkem
1 | 2 | 3 | 4 | 5 | 6 | 7 | 8
|  | PSV | Práce a dodávky PSV
|  | 762 | Konstrukce tesařské
1 | 762 | 762081150 | Hoblování řeziva | m3 | 5.509
" specifikované řezivo - dle impregnace"
|  |  | 1,12+1,129+3,586/1,1 |  | 5.509
2 | 762 | 762083111 | Impregnace řeziva proti dřevokaznému hmyzu a houbám máčením třída ohrožení 1 a 2 | m3 | 5.509
|  |  | "stěny" 1,12 |  | 1.12
|  |  | "zábr + schody" 1,129 |  | 1.129
|  |  | "podlaha" 3,586/1,1 |  | 3.26
|  |  | Součet |  | 5.509
3 | 762 | 76208510 | Montáž + dod kovových spoj prvků včetně dlabání nebo frézování | kpl | 1
4 | 762 | 7620861111 | Montáž + dod ocelové kotvící botky | kus | 13
|  |  | 13 |  | 13
5 | 762 | 762132135 | Montáž bednění stěn z hoblovaných prken na sraz | m2 | 35
|  |  | "zadní stěnar" 30,0 |  | 30
|  |  | "bariéra" 5,0 |  | 5
|  |  | Součet |  | 35
6 | 605 | 6051511101 | řezivo jehličnaté boční prkno jakost I.-II. 2 - 3 cm | m3 | 1.232
|  |  | "zadní stěna" 30,0*0,032*1,1 |  | 1.056
|  |  | "bariéra" 5,0*0,032*1,1 |  | 0.176
|  |  | Součet |  | 1.232
7 | 762 | 762195000 | Spojovací prostředky pro montáž stěn, příček, bednění stěn | m3 | 1.12
|  |  | 1,232/1,1 |  | 1.12
8 | 762 | 762211240 | Montáž schodiště přímočarého z fošen s podstupnicemi šířka ramene do 1,5 m | m | 1.4
|  |  | " schůdky" 1,4 |  | 1.4
9 | 605 | 6051102101 | řezivo jehličnaté - středové SM tl. 33-100 mm, jakost II, 2 - 3,5 m schodiště | m3 | 0.028
|  |  | "schůdky" (0,1+0,25)*0,6*3*0,04*1,1 |  | 0.028
10 | 762 | 762222141 | Montáž zábradlí rovného osové vzdálenosti sloupků do 1500 mm | m | 37.044
|  |  | "v 0,9m s mezerou" 20,0/0,9 |  | 22.222
|  |  | "v 0,9 m plné" 11,0/0,9 |  | 12.222
|  |  | "schody" 1,3*2 |  | 2.6
|  |  | Součet |  | 37.044
11 | 605 | 605151110 | řezivo jehličnaté boční prkno jakost I.-II. 2 - 3 cm | m3 | 1.091
|  |  | "zábradlí" (20,0+11,0)*0,032*1,1 |  | 1.091
12 | 605 | 60514101 | řezivo jehličnaté hraněné jakost I impregnované - zábradlí | m3 | 0.123
|  |  | "schody" (1,3*2+0,9*2+1,2)*2*0,1*0,1*1,1 |  | 0.123
|  |  | Součet |  | 0.123
13 | 762 | 762295001 | Spojovací prostředky pro montáž schodiště a zábradlí | m3 | 1.129
|  |  | (0,028+1,091+0,123)/1,1 |  | 1.129
14 | 762 | 7622950012 | DOD + mont dřevěného žebříku š. 0,4m, výška 2,55 m vč nátěrů | kpl | 1
15 | 762 | 76234101 | Montáž + dodávka střechy věže jehlan v 700 mm- (krokve + prkna + spoj prostř) | m2 | 17.4
|  |  | 2,0*1,2/2*4*2+2,6*1,5/2*4 |  | 17.4
16 | 762 | 762523108 | Položení podlahy z hoblovaných fošen na sraz | m2 | 47
|  |  | "podium tl. 80 mm" 22,0 |  | 22
|  |  | "ochozy+balkon tl. 60 mm" 25,0 |  | 25
|  |  | Součet |  | 47
17 | 605 | 605110210 | řezivo jehličnaté - středové SM tl. 33-100 mm, jakost II, 2 - 3,5 m | m3 | 3.586
|  |  | "ochozy + balkon " 25,0*0,06*1,1 |  | 1.65
|  |  | "podium" 22,0*0,08*1,1 |  | 1.936
|  |  | Součet |  | 3.586
18 | 762 | 762595001 | Spojovací prostředky pro položení dřevěných podlah a zakrytí kanálů | m2 | 47
|  |  | 25,0+22,0 |  | 47
19 | 762 | 762713110 | Montáž prostorové vázané kce z hraněného řeziva průřezové plochy do 120 cm2 | m | 84
|  |  | "zavětrování sloupů 100/100" 6,0*8 |  | 48
|  |  | "zavětr podlaha 100/100" 3,0*4 |  | 12
|  |  | "zavětr zábr 100/100" 4,0*6 |  | 24
|  |  | Součet |  | 84
20 | 605 | 605120010 | řezivo jehličnaté hranol - lepené smrkové profily KVH 100/100 mm | m3 | 0.924
|  |  | "100/100" 84,00*0,1*0,1*1,1 |  | 0.924
21 | 762 | 762713130 | Montáž prostorové vázané kce z hraněného řeziva průřezové plochy do 288 cm2 | m | 137.5
|  |  | "sloup 150/150" 4,5*15 |  | 67.5
|  |  | "průvlak 150/150" 70,0 |  | 70
|  |  | Součet |  | 137.5
22 | 605 | 605121210 | řezivo jehličnaté hranol - lepené smrkové profily KVH 150/150 mm | m3 | 3.403
|  |  | 137,5*0,15*0,15*1,1 |  | 3.403
23 | 762 | 762795000 | Spojovací prostředky pro montáž prostorových vázaných kcí | m3 | 3.934
|  |  | (0,924+3,403)/1,1 |  | 3.934
|  | 765 | Konstrukce pokrývačské
24 | 765 | 765151003 | Montáž krytiny bitumenové ze šindelů na bednění sklonu přes 30° | m2 | 17.4
|  |  | 17,4 |  | 17.4
25 | 628 | 628650020 | šindel asfaltový obdélník | m2 | 17.748
|  |  | 17,4*1,02 |  | 17.748
26 | 765 | 765191001 | Montáž pojistné hydroizolační fólie kladené ve sklonu do 20° lepením na bednění nebo izolaci | m2 | 17.4
|  |  | 17,4 |  | 17.4
27 | 283 | 283292950 | membrána podstřešní hydroizolační 150 g/m2 s aplikovanou spojovací páskou | m2 | 18.27
|  |  | 17,4*1,05 |  | 18.27
28 | 765 | 765191091 | Příplatek k cenám montáže pojistné hydroizolační fólie za sklon přes 30° | m2 | 17.4
|  |  | 17,4 |  | 17.4
Celkem