## 5. Rozpočet s výkazem výměr a p
ROZPOČET S VÝKAZEM VÝMĚR
PŘÍLOHA č. 5
Objekt: RYTÍŘSKÉ HRADIŠTĚ NA POZ. 942/80 - JIŽNÍ BRÁNA- TESAŘSKÉ PRÁCE |  |  |  |  | JKSO:
EČO:
Objednatel: |  |  |  |  | Zpracoval: ERŠILOVÁ
Zhotovitel: |  |  |  |  | Datum: 25.3.2013
P.Č. | KCN | Kód položky | Popis | MJ | Množství celkem | Cena jednotková | Cena celkem
1 | 2 | 3 | 4 | 5 | 6 | 7 | 8
|  | PSV | Práce a dodávky PSV
|  | 762 | Konstrukce tesařské
1 | 762 | 762081150 | Hoblování řeziva | m3 | 1.943
" specifikované řezivo - dle impreg"
|  |  | 1,943 |  | 1.943
2 | 762 | 762083111 | Impregnace řeziva proti dřevokaznému hmyzu a houbám máčením třída ohrožení 1 a 2 | m3 | 1.943
|  |  | "stěny" 0,096 |  | 0.096
|  |  | "zábr + schody" 1,127 |  | 1.127
|  |  | "podlaha" 0,792/1,1 |  | 0.72
|  |  | Součet |  | 1.943
3 | 762 | 76208510 | Montáž + dod kovových spoj prvků včetně dlabání nebo frézování | kpl | 1
|  |  | 1 |  | 1
4 | 762 | 7620861111 | Montáž + dod ocelové kotvící botky | kus | 8
|  |  | 8 |  | 8
5 | 762 | 762132135 | Montáž bednění stěn z hoblovaných prken na sraz | m2 | 3
|  |  | " bariéra V. 0,9 m" 3 |  | 3
|  |  | Součet |  | 3
6 | 605 | 6051511101 | řezivo jehličnaté boční prkno jakost I.-II. 2 - 3 cm | m3 | 0.106
|  |  | "bariéra" 3,0*0,032*1,1 |  | 0.106
|  |  | Součet |  | 0.106
7 | 762 | 762195000 | Spojovací prostředky pro montáž stěn, příček, bednění stěn | m3 | 0.096
|  |  | 0,106/1,1 |  | 0.096
8 | 762 | 762211240 | Montáž schodiště přímočarého z fošen s podstupnicemi šířka ramene do 1,5 m | m | 4
|  |  | " schod " 2,0*2 |  | 4
|  |  | Součet |  | 4
9 | 605 | 6051102101 | řezivo jehličnaté - středové SM tl. 33-100 mm, jakost II, 2 - 3,5 m schodiště | m3 | 0.285
|  |  | "schod " (0,3+0,15)*1,2*6*2*0,04*1,1 |  | 0.285
|  |  | Součet |  | 0.285
10 | 762 | 762222141 | Montáž zábradlí rovného osové vzdálenosti sloupků do 1500 mm | m | 27.333
|  |  | " schody-v 0,9m " 2,0*2 |  | 4
|  |  | "zábradlí prkna v. 0,9 m" (14,0+7,0)/0,9 |  | 23.333
|  |  | Součet |  | 27.333
11 | 605 | 60514101 | řezivo jehličnaté hraněné jakost I impregnované - zábradlí | m3 | 0.216
|  |  | "schody" (2,0*2+0,9)*2*2*0,1*0,1*1,1 |  | 0.216
|  |  | Součet |  | 0.216
12 | 605 | 605151110 | řezivo jehličnaté boční prkno jakost I.-II. 2 - 3 cm | m3 | 0.739
|  |  | "zábradlí -prkna " (14,0+7,0)*0,032*1,1 |  | 0.739
13 | 762 | 762295001 | Spojovací prostředky pro montáž schodiště a zábradlí | m3 | 1.127
|  |  | (0,285+0,216+0,739)/1,1 |  | 1.127
14 | 762 | 76234101 | Montáž + dodávka střechy věže jehlan v 700 mm- (krokve + prkna + spoj prostř) | m2 | 10
|  |  | 10,0 |  | 10
15 | 762 | 762523108 | Položení podlahy z hoblovaných fošen na sraz | m2 | 12
|  |  | " ochozy tl. 60 mm" 12,0 |  | 12
|  |  | Součet |  | 12
16 | 605 | 605110210 | řezivo jehličnaté - středové SM tl. 33-100 mm, jakost II, 2 - 3,5 m | m3 | 0.792
|  |  | "ochozy" 12,00*0,06*1,1 |  | 0.792
|  |  | Součet |  | 0.792
17 | 762 | 762595001 | Spojovací prostředky pro položení dřevěných podlah a zakrytí kanálů | m2 | 12
|  |  | 12,0 |  | 12
18 | 762 | 762713110 | Montáž prostorové vázané kce z hraněného řeziva průřezové plochy do 120 cm2 | m | 64
"zavětrování sloupů 100/100"
|  |  | 5,0*6 |  | 30
"zavětr podlahy 100/100"
|  |  | 5,0*2 |  | 10
"zavetr zábradlí"
|  |  | 4,0*6 |  | 24
|  |  | Součet |  | 64
19 | 605 | 605120010 | řezivo jehličnaté hranol jlepené smrkové profily KVH 100/100 mm | m3 | 0.704
|  |  | "100/100" 64,0*0,1*0,1*1,1 |  | 0.704
20 | 762 | 762713130 | Montáž prostorové vázané kce z hraněného řeziva průřezové plochy do 288 cm2 | m | 45.2
|  |  | "sloup 150/150" 2,9*8 |  | 23.2
|  |  | "průvlak 150/150" 22,0 |  | 22
|  |  | Součet |  | 45.2
21 | 605 | 605121210 | řezivo jehličnaté hranol - lepené smrkové propfily KVH 150/150 mm | m3 | 1.119
|  |  | 45,2*0,15*0,15*1,1 |  | 1.119
22 | 762 | 762795000 | Spojovací prostředky pro montáž prostorových vázaných kcí | m3 | 1.657
|  |  | (0,704+1,119)/1,1 |  | 1.657
|  | 765 | Konstrukce pokrývačské
23 | 765 | 765151003 | Montáž krytiny bitumenové ze šindelů na bednění sklonu přes 30° | m2 | 10
24 | 628 | 628650020 | šindel asfaltový obdélník | m2 | 10.2
|  |  | 10*1,02 |  | 10.2
25 | 765 | 765191001 | Montáž pojistné hydroizolační fólie kladené ve sklonu do 20° lepením na bednění nebo izolaci | m2 | 10
|  |  | 10,0 |  | 10
26 | 283 | 283292950 | membrána podstřešní hydroizolační 150 g/m2 s aplikovanou spojovací páskou | m2 | 10.5
|  |  | 10,0*1,05 |  | 10.5
27 | 765 | 765191091 | Příplatek k cenám montáže pojistné hydroizolační fólie za sklon přes 30° | m2 | 10
|  |  | 10,0 |  | 10
Celkem