## Krycí list
KRYCÍ LIST ROZPOČTU
Objekt : |  | Název objektu : |  |  | JKSO : | 833-1
SO - 01 Odbahnění
Stavba : |  | Název stavby : |  |  | SKP :
Celková oprava rybníka Cikán na p.č. 427/1
Projektant : |  | Agroprojekce Litomyšl, s.r.o. |  | Počet měrných jednotek : |  | 0
Objednatel : |  | Městské lesy Hradec Králové |  | Náklady na MJ : |  | 0
Počet listů : |  | 4 |  | Zakázkové číslo : |  | 056 30 / 13
Zpracovatel projektu : |  |  |  | Zhotovitel :
Ing. Pavlíček
ROZPOČTOVÉ NÁKLADY
Rozpočtové náklady II. a III. hlavy |  |  | Vedlejší rozpočtové náklady
| Dodávka celkem | 0
Z | Montáž celkem | 0
R | HSV celkem | 0
N | PSV celkem | 0
ZRN celkem |  | 0
HZS |  | 0
RN II.a III.hlavy |  | 0 | Ostatní VRN |  |  | 0
ZRN+VRN+HZS |  | 0 | VRN celkem |  |  | 0
Vypracoval |  | Za zhotovitele |  | Za objednatele
| Požárová | Jméno : |  | Jméno :
Datum : |  | Datum : |  | Datum :
| 2013-12-09 | Podpis: |  | Podpis :
Základ pro DPH |  | 0 | % činí : |  | 0
Základ pro DPH |  | 15 | % činí : |  | 0
DPH |  | 15 | % činí : |  | 0
Základ pro DPH |  | 21 | % činí : |  | 0
DPH |  | 21 | % činí : |  | 0
CENA ZA OBJEKT CELKEM |  |  |  |  | 0
Poznámka : |  | Rozpočet byl vypracován v programu RTS Stavitel+ 2013.

## Rekapitulace
Stavba : |  | Celková oprava rybníka Cikán na p.č. 427/1
Objekt : |  | SO - 01 Odbahnění
REKAPITULACE STAVEBNÍCH DÍLŮ
| Stavební díl |  | HSV | PSV | Dodávka | Montáž | HZS
1 | Zemní práce |  | 0 | 0 | 0 | 0 | 0
5 | Komunikace |  | 0 | 0 | 0 | 0 | 0
99 | Staveništní přesun hmot |  | 0 | 0 | 0 | 0 | 0
| CELKEM OBJEKT |  | 0 | 0 | 0 | 0 | 0
VEDLEJŠÍ ROZPOČTOVÉ NÁKLADY
Název VRN |  |  | Kč | % | Základna |  | Kč
[5 empty] | 0 |  | 0 | 8
| CELKEM VRN |  |  |  |  | 0

## Položky
Položkový rozpočet
Stavba : |  | Celková oprava rybníka Cikán na p.č. 427/1 |  |  |  |  | 0
Objekt : |  | SO - 01 Odbahnění
P.č. | Číslo položky | Název položky | MJ | množství | cena / MJ | celkem (Kč) | hmotnost / MJ | hmotnost celk.(t) | demhmot / MJ | demhmot celk.(t)
Díl: | 1 | Zemní práce | [9 empty] | 1
1 | 115 00-1105.R00 | Převedení vody potrubím o průměru do DN 600 mm | m | 50 | 0 | 0 | 0.01721 | 0.8605 | 0 | 0 |  | 2 | 12 | 0 | 1 | 1 | 0 | 0 | 0 | 0 | 0
|  | viz. B.8.: 50,0 |  | 50 | [6 empty] | viz. B.8.: 50,0
2 | 122 20-1401.R00 | Vykopávky v zemníku v hor. 3 do 100 m3 | m3 | 40 | 0 | 0 | 0 | 0 | 0 | 0 |  | 2 | 12 | 0 | 2 | 1 | 0 | 0 | 0 | 0 | 0
|  | zemina na dočasný sjezd - viz. V.V. D.1.2.8.: 40,0 |  | 40 | [6 empty] | zemina na dočasný sjezd - viz. V.V. D.1.2.8.: 40,0
3 | 583 990004 | Nákup zeminy | m3 | 40 | 0 | 0 | 0 | 0 | 0 | 0 |  | 2 | 12 | 1 | 3 | 1 | 0 | 0 | 0 | 0 | 0
|  | zemina na dočasný sjezd : 40,0 |  | 40 | [6 empty] | zemina na dočasný sjezd : 40,0
4 | 122 70-3601.R00 | Odstranění nánosu při únosnosti dna 15 - 40 kPa | m3 | 2873.24 | 0 | 0 | 0 | 0 | 0 | 0 |  | 2 | 12 | 0 | 4 | 1 | 0 | 0 | 0 | 0 | 0
|  | viz. V.V. D.1.2.8. - 20%: 14366,2*0,2 |  | 2873.24 | [6 empty] | viz. V.V. D.1.2.8. - 20%: 14366,2*0,2
5 | 122 70-3602.R00 | Odstranění nánosu při únosnosti dna 40 - 60 kPa | m3 | 11492.96 | 0 | 0 | 0 | 0 | 0 | 0 |  | 2 | 12 | 0 | 5 | 1 | 0 | 0 | 0 | 0 | 0
|  | viz. V.V. D.1.2.8. - 80%: 14366,2*0,8 |  | 11492.96 | [6 empty] | viz. V.V. D.1.2.8. - 80%: 14366,2*0,8
6 | 122 20-1101.R00 | Odkopávky nezapažené v hor. 3 do 100 m3 | m3 | 47.1 | 0 | 0 | 0 | 0 | 0 | 0 |  | 2 | 12 | 0 | 6 | 1 | 0 | 0 | 0 | 0 | 0
|  | dočasný sjezd (zemina+ŠP) : 40,0+71,0*0,1 |  | 47.1 | [6 empty] | dočasný sjezd (zemina+ŠP) : 40,0+71,0*0,1
7 | 125 30-3101.R00 | Vykopávky kanálů pro zemědělské meliorace v hor. 4 | m3 | 155 | 0 | 0 | 0 | 0 | 0 | 0 |  | 2 | 12 | 0 | 7 | 1 | 0 | 0 | 0 | 0 | 0
|  | koryto ve dně - viz. V.V. D.1.2.8.: 155,0 |  | 155 | [6 empty] | koryto ve dně - viz. V.V. D.1.2.8.: 155,0
8 | 167 10-1102.R00 | Nakládání výkopku z hor.1-4 v množství nad 100 m3 | m3 | 14366.2 | 0 | 0 | 0 | 0 | 0 | 0 |  | 2 | 12 | 0 | 8 | 1 | 0 | 0 | 0 | 0 | 0
|  | sediment: 2873,2+11493,0 |  | 14366.2 | [6 empty] | sediment: 2873,2+11493,0
9 | 162 30-1101.R00 | Vodorovné přemístění výkopku z hor.1-4 do 500 m | m3 | 14568.3 | 0 | 0 | 0 | 0 | 0 | 0 |  | 2 | 12 | 0 | 9 | 1 | 0 | 0 | 0 | 0 | 0
|  | sediment: 14366,2+155,0 |  | 14521.2 | [6 empty] | sediment: 14366,2+155,0
|  | zemina z dočasného sjezdu : 47,1 |  | 47.1 | [6 empty] | zemina z dočasného sjezdu : 47,1
10 | 162 60-1102.R00 | Vodorovné přemístění výkopku z hor.1-4 do 5000 m | m3 | 40 | 0 | 0 | 0 | 0 | 0 | 0 |  | 2 | 12 | 0 | 10 | 1 | 0 | 0 | 0 | 0 | 0
|  | dovoz zeminy na sjezd: 40,0 |  | 40 | [6 empty] | dovoz zeminy na sjezd: 40,0
11 | 171 10-1131.R00 | Uložení sypaniny z hor.soudržných a nesoudržných | m3 | 40 | 0 | 0 | 0 | 0 | 0 | 0 |  | 2 | 12 | 0 | 11 | 1 | 0 | 0 | 0 | 0 | 0
|  | dočasný sjezd - viz. V.V. D.1.2.8.: 40,0 |  | 40 | [6 empty] | dočasný sjezd - viz. V.V. D.1.2.8.: 40,0
12 | 171 20-1101.R00 | Uložení sypaniny do násypů nezhutněných | m3 | 14568.3 | 0 | 0 | 0 | 0 | 0 | 0 |  | 2 | 12 | 0 | 12 | 1 | 0 | 0 | 0 | 0 | 0
|  | sediment: 14521,2 |  | 14521.2 | [6 empty] | sediment: 14521,2
|  | zemina z dočasného sjezdu : 47,1 |  | 47.1 | [6 empty] | zemina z dočasného sjezdu : 47,1
13 | 181 10-1101.R00 | Úprava pláně v zářezech v hor. 1-4, bez zhutnění | m2 | 39784.7 | 0 | 0 | 0 | 0 | 0 | 0 |  | 2 | 12 | 0 | 13 | 1 | 0 | 0 | 0 | 0 | 0
|  | viz. V.V. D.1.2.8.: 39784,7 |  | 39784.7 | [6 empty] | viz. V.V. D.1.2.8.: 39784,7
14 | 182 10-1101.R00 | Svahování v zářezech v hor. 1 - 4 | m2 | 1531.5 | 0 | 0 | 0 | 0 | 0 | 0 |  | 2 | 12 | 0 | 14 | 1 | 0 | 0 | 0 | 0 | 0
|  | viz. V.V. D.1.2.8.: 1003,5 |  | 1003.5 | [6 empty] | viz. V.V. D.1.2.8.: 1003,5
|  | koryto ve dně: 240,0*2,2 |  | 528 | [6 empty] | koryto ve dně: 240,0*2,2
15 | 182 20-1101.R00 | Svahování násypů | m2 | 71.04 | 0 | 0 | 0 | 0 | 0 | 0 |  | 2 | 12 | 0 | 15 | 1 | 0 | 0 | 0 | 0 | 0
|  | dočasný sjezd : 22,2*3,2 |  | 71.04 | [6 empty] | dočasný sjezd : 22,2*3,2
16 | 113 10-6241.R00 | Rozebrání ploch ze silničních panelů | m2 | 66 | 0 | 0 | 0 | 0 | -0.408 | -26.928 |  | 2 | 12 | 0 | 16 | 1 | 0 | 0 | 0 | 0 | 0
|  | dočasný sjezd : 22,0*3,0 |  | 66 | [6 empty] | dočasný sjezd : 22,0*3,0
| Celkem za | 1 Zemní práce |  |  |  | 0 |  | 0.8605 |  | -26.928 |  | 4 |  |  |  |  | 0 | 0 | 0 | 0 | 0
Díl: | 5 | Komunikace | [9 empty] | 1
17 | 564 23-1111.R00 | Podklad ze štěrkopísku po zhutnění tloušťky 10 cm | m2 | 71.04 | 0 | 0 | 0.2024 | 14.3785 | 0 | 0 |  | 2 | 12 | 0 | 17 | 1 | 0 | 0 | 0 | 0 | 0
|  | dočasný sjezd: 22,2*3,2 |  | 71.04 | [6 empty] | dočasný sjezd: 22,2*3,2
18 | 584 12-1111.R00 | Osazení silničních panelů,lože z kameniva tl. 4 cm | m2 | 66 | 0 | 0 | 0.0835 | 5.511 | 0 | 0 |  | 2 | 12 | 0 | 18 | 1 | 0 | 0 | 0 | 0 | 0
|  | dočasný sjezd - viz. Situace C.2.: 22,0*3,0 |  | 66 | [6 empty] | dočasný sjezd - viz. Situace C.2.: 22,0*3,0
19 | 593-81300 | Panel silniční KZD1-3/100 300x100x15 cm | kus | 6.666 | 0 | 0 | 1.12 | 7.4659 | 0 | 0 |  | 2 | 12 | 1 | 19 | 1 | 0 | 0 | 0 | 0 | 0
|  | 22*1,01*0,3 |  | 6.666 | [6 empty] | 22*1,01*0,3
| Celkem za | 5 Komunikace |  |  |  | 0 |  | 27.3554 |  | 0 |  | 4 |  |  |  |  | 0 | 0 | 0 | 0 | 0
Díl: | 99 | Staveništní přesun hmot | [9 empty] | 1
20 | 998 22-6011.R00 | Přesun hmot, pozemní komunikace, kryt montovaný | t | 28.216 | 0 | 0 | 0 | 0 | 0 | 0 |  | 2 | 12 | 0 | 20 | 1 | 0 | 0 | 0 | 0 | 0
|  | 0,861+27,355 |  | 28.216 | [6 empty] | 0,861+27,355
| Celkem za | 99 Staveništní přesun hmot |  |  |  | 0 |  | 0 |  | 0 |  | 4 |  |  |  |  | 0 | 0 | 0 | 0 | 0