## Krycí list
KRYCÍ LIST ROZPOČTU
Objekt : |  | Název objektu : |  |  | JKSO : | 832-1
SO - 02 Oprava nádrže
Stavba : |  | Název stavby : |  |  | SKP :
Celková oprava rybníka Cikán na p.č. 427/1
Projektant : |  | Agroprojekce Litomyšl, s.r.o. |  | Počet měrných jednotek : |  | 0
Objednatel : |  | Městské lesy Hradec Králové |  | Náklady na MJ : |  | 0
Počet listů : |  | 4 |  | Zakázkové číslo : |  | 056 30 / 13
Zpracovatel projektu : |  |  |  | Zhotovitel :
Ing. Pavlíček
ROZPOČTOVÉ NÁKLADY
Rozpočtové náklady II. a III. hlavy |  |  | Vedlejší rozpočtové náklady
| Dodávka celkem | 0
Z | Montáž celkem | 0
R | HSV celkem | 0
N | PSV celkem | 0
ZRN celkem |  | 0
HZS |  | 0
RN II.a III.hlavy |  | 0 | Ostatní VRN |  |  | 0
ZRN+VRN+HZS |  | 0 | VRN celkem |  |  | 0
Vypracoval |  | Za zhotovitele |  | Za objednatele
| Požárová | Jméno : |  | Jméno :
Datum : |  | Datum : |  | Datum :
| 2013-12-09 | Podpis: |  | Podpis :
Základ pro DPH |  | 0 | % činí : |  | 0
Základ pro DPH |  | 15 | % činí : |  | 0
DPH |  | 15 | % činí : |  | 0
Základ pro DPH |  | 21 | % činí : |  | 0
DPH |  | 21 | % činí : |  | 0
CENA ZA OBJEKT CELKEM |  |  |  |  | 0
Poznámka : |  | Rozpočet byl vypracován v programu RTS Stavitel+ 2013.

## Rekapitulace
Stavba : |  | Celková oprava rybníka Cikán na p.č. 427/1
Objekt : |  | SO - 02 Oprava nádrže
REKAPITULACE STAVEBNÍCH DÍLŮ
| Stavební díl |  | HSV | PSV | Dodávka | Montáž | HZS
1 | Zemní práce |  | 0 | 0 | 0 | 0 | 0
2 | Základy,zvláštní zakládání |  | 0 | 0 | 0 | 0 | 0
3 | Svislé a kompletní konstrukce |  | 0 | 0 | 0 | 0 | 0
4 | Vodorovné konstrukce |  | 0 | 0 | 0 | 0 | 0
8 | Trubní vedení |  | 0 | 0 | 0 | 0 | 0
93 | Dokončovací práce inž.staveb |  | 0 | 0 | 0 | 0 | 0
96 | Bourání konstrukcí |  | 0 | 0 | 0 | 0 | 0
97 | Prorážení otvorů |  | 0 | 0 | 0 | 0 | 0
99 | Staveništní přesun hmot |  | 0 | 0 | 0 | 0 | 0
| CELKEM OBJEKT |  | 0 | 0 | 0 | 0 | 0
VEDLEJŠÍ ROZPOČTOVÉ NÁKLADY
Název VRN |  |  | Kč | % | Základna |  | Kč
[5 empty] | 0 |  | 0 | 8
| CELKEM VRN |  |  |  |  | 0

## Položky
Položkový rozpočet
Stavba : |  | Celková oprava rybníka Cikán na p.č. 427/1 |  |  |  |  | 0
Objekt : |  | SO - 02 Oprava nádrže
P.č. | Číslo položky | Název položky | MJ | množství | cena / MJ | celkem (Kč) | hmotnost / MJ | hmotnost celk.(t) | demhmot / MJ | demhmot celk.(t)
Díl: | 1 | Zemní práce | [9 empty] | 1
1 | 122 20-1102.R00 | Odkopávky nezapažené v hor. 3 do 1000 m3 | m3 | 113.7 | 0 | 0 | 0 | 0 | 0 | 0 |  | 2 | 12 | 0 | 1 | 1 | 0 | 0 | 0 | 0 | 0
|  | viz. V.V. D.1.2.9.: 113,7 |  | 113.7 | [6 empty] | viz. V.V. D.1.2.9.: 113,7
2 | 131 20-1111.R00 | Hloubení nezapaž. jam hor.3 do 100 m3, STROJNĚ | m3 | 12 | 0 | 0 | 0 | 0 | 0 | 0 |  | 2 | 12 | 0 | 2 | 1 | 0 | 0 | 0 | 0 | 0
|  | viz. D.1.2.6.: 12,0 |  | 12 | [6 empty] | viz. D.1.2.6.: 12,0
3 | 174 10-1101.R00 | Zásyp jam, rýh, šachet se zhutněním | m3 | 11.9 | 0 | 0 | 0 | 0 | 0 | 0 |  | 2 | 12 | 0 | 3 | 1 | 0 | 0 | 0 | 0 | 0
|  | viz. D.1.2.6. - zeminou: 7,1 |  | 7.1 | [6 empty] | viz. D.1.2.6. - zeminou: 7,1
|  | viz. D.1.2.6. - makadamem: 4,8 |  | 4.8 | [6 empty] | viz. D.1.2.6. - makadamem: 4,8
4 | 583-32000.3 | Kamenivo těžené frakce 63/125 Jihomor. kraj | T | 8.2416 | 0 | 0 | 1 | 8.2416 | 0 | 0 |  | 2 | 12 | 1 | 4 | 1 | 0 | 0 | 0 | 0 | 0
|  | 4,8*1,7*1,01 |  | 8.2416 | [6 empty] | 4,8*1,7*1,01
5 | 167 10-1101.R00 | Nakládání výkopku z hor.1-4 v množství do 100 m3 | m3 | 4.9 | 0 | 0 | 0 | 0 | 0 | 0 |  | 2 | 12 | 0 | 5 | 1 | 0 | 0 | 0 | 0 | 0
|  | přebytečná zemina: 12,0-7,1 |  | 4.9 | [6 empty] | přebytečná zemina: 12,0-7,1
6 | 167 10-1102.R00 | Nakládání výkopku z hor.1-4 v množství nad 100 m3 | m3 | 105.2 | 0 | 0 | 0 | 0 | 0 | 0 |  | 2 | 12 | 0 | 6 | 1 | 0 | 0 | 0 | 0 | 0
|  | přebytečná zemina: 113,7-8,5 |  | 105.2 | [6 empty] | přebytečná zemina: 113,7-8,5
7 | 162 30-1101.R00 | Vodorovné přemístění výkopku z hor.1-4 do 500 m | m3 | 110.1 | 0 | 0 | 0 | 0 | 0 | 0 |  | 2 | 12 | 0 | 7 | 1 | 0 | 0 | 0 | 0 | 0
|  | přebytečná zemina: 4,9+105,2 |  | 110.1 | [6 empty] | přebytečná zemina: 4,9+105,2
8 | 171 20-1101.R00 | Uložení sypaniny do násypů nezhutněných | m3 | 110.1 | 0 | 0 | 0 | 0 | 0 | 0 |  | 2 | 12 | 0 | 8 | 1 | 0 | 0 | 0 | 0 | 0
|  | přebytečná zemina: 110,1 |  | 110.1 | [6 empty] | přebytečná zemina: 110,1
9 | 171 10-1131.R00 | Uložení sypaniny z hor.soudržných a nesoudržných | m3 | 8.5 | 0 | 0 | 0 | 0 | 0 | 0 |  | 2 | 12 | 0 | 9 | 1 | 0 | 0 | 0 | 0 | 0
|  | viz. V.V. D.1.2.9.: 8,5 |  | 8.5 | [6 empty] | viz. V.V. D.1.2.9.: 8,5
10 | 182 10-1101.R00 | Svahování v zářezech v hor. 1 - 4 | m2 | 1034.1 | 0 | 0 | 0 | 0 | 0 | 0 |  | 2 | 12 | 0 | 10 | 1 | 0 | 0 | 0 | 0 | 0
|  | viz. V.V. D.1.2.9.: 1034,1 |  | 1034.1 | [6 empty] | viz. V.V. D.1.2.9.: 1034,1
11 | 171 20 9027 | Skládkovné | t | 21.2 | 0 | 0 | 0 | 0 | 0 | 0 |  | 2 | 12 | 0 | 11 | 1 | 0 | 0 | 0 | 0 | 0
|  | suť: 21,200 |  | 21.2 | [6 empty] | suť: 21,200
| Celkem za | 1 Zemní práce |  |  |  | 0 |  | 8.2416 |  | 0 |  | 4 |  |  |  |  | 0 | 0 | 0 | 0 | 0
Díl: | 2 | Základy,zvláštní zakládání | [9 empty] | 1
12 | 273 31-3511.R00 | Beton základových desek prostý C 12/15 (B 12,5) | m3 | 1.17 | 0 | 0 | 2.525 | 2.9543 | 0 | 0 |  | 2 | 12 | 0 | 12 | 1 | 0 | 0 | 0 | 0 | 0
|  | viz. D.1.2.6. : 6,0*1,3*0,15 |  | 1.17 | [6 empty] | viz. D.1.2.6. : 6,0*1,3*0,15
| Celkem za | 2 Základy,zvláštní zakládání |  |  |  | 0 |  | 2.9543 |  | 0 |  | 4 |  |  |  |  | 0 | 0 | 0 | 0 | 0
Díl: | 3 | Svislé a kompletní konstrukce | [9 empty] | 1
13 | 327 21-3345.R00 | Zdivo nadzákl. opěrné z lom.kam., obkladní vyspár. | m3 | 1.8 | 0 | 0 | 3.1086 | 5.5955 | 0 | 0 |  | 2 | 12 | 0 | 13 | 1 | 0 | 0 | 0 | 0 | 0
|  | viz. D.1.2.6.: 7,2*0,25 |  | 1.8 | [6 empty] | viz. D.1.2.6.: 7,2*0,25
14 | 327 32-1114.R00 | Opěrné zdi z betonu železového vodo. V8 T 100-B 30 | m3 | 10 | 0 | 0 | 3.0027 | 30.0265 | 0 | 0 |  | 2 | 12 | 0 | 14 | 1 | 0 | 0 | 0 | 0 | 0
|  | viz. D.1.2.6.: 4,7+5,3 |  | 10 | [6 empty] | viz. D.1.2.6.: 4,7+5,3
15 | 327 35-1010.R00 | Obednění opěrných zdí ploch rovinných | m2 | 30.551 | 0 | 0 | 0.01444 | 0.44116 | 0 | 0 |  | 2 | 12 | 0 | 15 | 1 | 0 | 0 | 0 | 0 | 0
|  | viz. D.1.2.6.: |  | 0 | [6 empty] | viz. D.1.2.6.:
|  | (6,0*2+1,0+1,3)*0,8+(3,35*0,8+2,65*1,72)*2+0,6*0,65+2,4*0,95 |  | 28.586 | [6 empty] | (6,0*2+1,0+1,3)*0,8+(3,35*0,8+2,65*1,72)*2+0,6*0,65+2,4*0,95
|  | parapet: (6,0+0,55)*2*0,15 |  | 1.965 | [6 empty] | parapet: (6,0+0,55)*2*0,15
16 | 327 35-2010.R00 | Odbednění opěrných zdí ploch rovinných | m2 | 30.55 | 0 | 0 | 0.00097 | 0.029634 | 0 | 0 |  | 2 | 12 | 0 | 16 | 1 | 0 | 0 | 0 | 0 | 0
17 | 327 36-1101.R00 | Výztuž opěrných zdí pruty z oceli 10216,D do 12 mm | t | 0.05 | 0 | 0 | 1.061 | 0.053052 | 0 | 0 |  | 2 | 12 | 0 | 17 | 1 | 0 | 0 | 0 | 0 | 0
|  | viz. D.1.2.7.: 50,0*0,001 |  | 0.05 | [6 empty] | viz. D.1.2.7.: 50,0*0,001
18 | 327 36-6111.R00 | Výztuž opěrných zdí, ocel 10 505, D do 12 mm | t | 0.0462 | 0 | 0 | 1.061 | 0.04902 | 0 | 0 |  | 2 | 12 | 0 | 18 | 1 | 0 | 0 | 0 | 0 | 0
|  | viz. D.1.2.6.: 46,2*0,001 |  | 0.0462 | [6 empty] | viz. D.1.2.6.: 46,2*0,001
19 | 327 36-8211.R00 | Výztuž opěrných zdí svařovanou sítí z ocel. drátů | t | 0.027 | 0 | 0 | 1.0561 | 0.028515 | 0 | 0 |  | 2 | 12 | 0 | 19 | 1 | 0 | 0 | 0 | 0 | 0
|  | viz. D.1.2.7.: 27,0*0,001 |  | 0.027 | [6 empty] | viz. D.1.2.7.: 27,0*0,001
| Celkem za | 3 Svislé a kompletní konstrukce |  |  |  | 0 |  | 36.2234 |  | 0 |  | 4 |  |  |  |  | 0 | 0 | 0 | 0 | 0
Díl: | 4 | Vodorovné konstrukce | [9 empty] | 1
20 | 462 51-1161.R00 | Zához z lom.kamene tříd. do 80 kg bez výplně mezer | m3 | 723.7 | 0 | 0 | 1.87 | 1353.319 | 0 | 0 |  | 2 | 12 | 0 | 20 | 1 | 0 | 0 | 0 | 0 | 0
|  | viz. V.V. D.1.2.9.: 723,7 |  | 723.7 | [6 empty] | viz. V.V. D.1.2.9.: 723,7
21 | 462 51-1169.R00 | Příplatek za urovnání líce záhozu,kameny do 80 kg | m2 | 1206.1667 | 0 | 0 | 0 | 0 | 0 | 0 |  | 2 | 12 | 0 | 21 | 1 | 0 | 0 | 0 | 0 | 0
|  | 723,7/0,6 |  | 1206.1667 | [6 empty] | 723,7/0,6
22 | 465 51-3217.R00 | Oprava kam.dlažby do 20 m2 na MC,tl.25 cm s vyspár | m2 | 3.5 | 0 | 0 | 0.98253 | 3.4389 | 0 | 0 |  | 2 | 12 | 0 | 22 | 1 | 0 | 0 | 0 | 0 | 0
|  | viz. D.1.2.6.: 3,5 |  | 3.5 | [6 empty] | viz. D.1.2.6.: 3,5
23 | 451 31-1841.R00 | Podklad pod dlažbu z betonu V4 T0 B 30, do 25 cm | m2 | 3.5 | 0 | 0 | 0.65625 | 2.2969 | 0 | 0 |  | 2 | 12 | 0 | 23 | 1 | 0 | 0 | 0 | 0 | 0
| Celkem za | 4 Vodorovné konstrukce |  |  |  | 0 |  | 1359.0547 |  | 0 |  | 4 |  |  |  |  | 0 | 0 | 0 | 0 | 0
Díl: | 8 | Trubní vedení | [9 empty] | 1
24 | 843 26-8111.R00 | Drenáže pro měř.zařízení, z plast. trub, DN 90 mm s perforovaným nátokem | m | 2 | 0 | 0 | 0.0011 | 0.0022 | 0 | 0 |  | 2 | 12 | 0 | 24 | 1 | 0 | 0 | 0 | 0 | 0
|  | viz. D.1.2.6.: 2*1,0 |  | 2 | [6 empty] | viz. D.1.2.6.: 2*1,0
| Celkem za | 8 Trubní vedení |  |  |  | 0 |  | 0.0022 |  | 0 |  | 4 |  |  |  |  | 0 | 0 | 0 | 0 | 0
Díl: | 93 | Dokončovací práce inž.staveb | [9 empty] | 1
25 | 931 99 0014 | Úprava dilatační spáry asfalt. pásem 2x V60 S35 | m2 | 2.21 | 0 | 0 | 6e-05 | 0.0001326 | 0 | 0 |  | 2 | 12 | 0 | 25 | 1 | 0 | 0 | 0 | 0 | 0
|  | viz. D.1.2.6.: 2,6*0,85 |  | 2.21 | [6 empty] | viz. D.1.2.6.: 2,6*0,85
| Celkem za | 93 Dokončovací práce inž.staveb |  |  |  | 0 |  | 0.0001326 |  | 0 |  | 4 |  |  |  |  | 0 | 0 | 0 | 0 | 0
Díl: | 96 | Bourání konstrukcí | [9 empty] | 1
26 | 960 21-1251.R00 | Bourání konstrukcí zděných z kamene nebo cihel | m3 | 8 | 0 | 0 | 0 | 0 | -2.65 | -21.2 |  | 2 | 12 | 0 | 26 | 1 | 0 | 0 | 0 | 0 | 0
|  | stáv. zeď - viz. D.1.2.6.: 7,0 |  | 7 | [6 empty] | stáv. zeď - viz. D.1.2.6.: 7,0
|  | dlažba: 2,0*0,5 |  | 1 | [6 empty] | dlažba: 2,0*0,5
| Celkem za | 96 Bourání konstrukcí |  |  |  | 0 |  | 0 |  | -21.2 |  | 4 |  |  |  |  | 0 | 0 | 0 | 0 | 0
Díl: | 97 | Prorážení otvorů | [9 empty] | 1
27 | 979 08-2317.R00 | Vodorovná doprava suti a hmot po suchu do 5000 m | t | 21.2 | 0 | 0 | 0 | 0 | 0 | 0 |  | 2 | 12 | 0 | 27 | 1 | 0 | 0 | 0 | 0 | 0
|  | suť: 21,200 |  | 21.2 | [6 empty] | suť: 21,200
| Celkem za | 97 Prorážení otvorů |  |  |  | 0 |  | 0 |  | 0 |  | 4 |  |  |  |  | 0 | 0 | 0 | 0 | 0
Díl: | 99 | Staveništní přesun hmot | [9 empty] | 1
28 | 998 33-2011.R00 | Přesun hmot, úpravy toků a kanálů, hráze ostatní | t | 1406.476 | 0 | 0 | 0 | 0 | 0 | 0 |  | 2 | 12 | 0 | 28 | 1 | 0 | 0 | 0 | 0 | 0
|  | 8,242+2,954+36,223+1359,055+0,002 |  | 1406.476 | [6 empty] | 8,242+2,954+36,223+1359,055+0,002
| Celkem za | 99 Staveništní přesun hmot |  |  |  | 0 |  | 0 |  | 0 |  | 4 |  |  |  |  | 0 | 0 | 0 | 0 | 0